## 原始记录
中国汽车工程研究院股份有限公司检测中心
QR.A- Y001 |  |  | 原 始 记 录 |  |  |  | 共 页 第 页
1 .样品信息
样品名称 |  | 多用途乘用车 |  | 样品型号 |  | GFA6470CGDA
VIN |  | LWVCBE747LA243535 |  | 样品数量 |  | 一辆
生产单位 |  | 广汽菲亚特克莱斯勒汽车有限公司 |  | 抽∕送样方式 |  | 送样
样品编号 |  | W20016666001
主要技术参数 |  | 发动机型号： | M095
|  | 发动机生产厂： | 广汽菲亚特克莱斯勒汽车有限公司
样品外观及状态 |  | 样品外观良好，状态正常。
检验后样品情况 |  | 检验后样品无损坏, 样品外观良好,状态正常
2. 任务信息
检验依据 |  | GB18285-2018《汽油车污染物排放限值及测量方法（双怠速法及简易工况法）》
检验项目 |  | 外观检验、车载诊断系统（OBD）检查。
3.仪器设备
名称或编号 |  | 型号 | 编 号 | 检验前仪器 设备状态 | 检定有效期 | 检验前仪器 设备状态 | 检验后仪器 设备状态
OBD诊断扫描工具 |  | Sliver Scan Sool | ZPJ293-3 | 正常 | -- | 正常 | 正常
4.检验时间：2020年9月14日
5.检验地点：郑州市花园路与开元路交叉口省汽贸中心北门内南100米河南泰菱实业有限公司
6.项目人员：
检验员：
记录人：
校核人：
报告编号：20-WT-DAJ-16998
原 始 记 录
|  | 产品名称 | 多用途乘用车
|  | 型号规格 | GFA6470CGDA
|  | 委托单位 | 郑州市生态环境局
|  | 检验类别 | 委托检验
|  | 承接部门 | 环保与健康测评研究中心
中国汽车工程研究院股份有限公司检测中心
中国汽车工程研究院股份有限公司检测中心
QR.A- Y022 |  |  | 原 始 记 录 |  |  |  | 共 页 第 页
外观检验
| 车辆型号 |  | £是 £否 |  | 商 标 |  | £是 £否
| 汽车分类 |  | £是 £否 |  | 排放阶段 |  | £是 £否
| 车辆的识别方法和位置 |  | £是 £否 |  | 车辆制造商名称 |  | £是 £否
| 生产厂地址 |  | £是 £否 |  | 发动机编号 |  | £是 £否
| 基准质量 |  | £是 £否 |  | 发动机型号/生产企业 |  | £是 £否
| 催化转化器型号/生产企业 |  | £是 £否 |  | 涂层/载体/封装生产企业 |  | £是 £否
| 颗粒捕集器型号/生产企业 |  | £是 £否 |  | 涂层/载体/封装生产企业 |  | £是 £否
| 碳罐型号/生产企业 |  | £是 £否 |  | 氧传感器型号/生产企业 |  | £是 £否
| 曲轴箱排放控制装置型号/生产企业 |  | £是 £否 |  | EGR型号/生产企业 |  | £是 £否
| OBD系统供应商 |  | £是 £否 |  | ECU型号/生产企业 |  | £是 £否
| 变速器型式/档位数 |  | £是 £否 |  | 消声器型号/生产企业 |  | £是 £否
| 增压器型号/生产企业 |  | £是 £否 |  | 中冷器型式 |  | £是 £否
| 备注： |  | 配置型号/企业一致选择：是；否则选择：否；无配置画线
外观检验照片见 #光盘 文件夹
| 记录人： |  |  |  | 校核人：
中国汽车工程研究院股份有限公司检测中心
QR.A- Y021 |  |  | 原 始 记 录 |  |  |  | 共 页 第 页
OBD检查
| OBD通讯是否正常 |  |  |  | £是 £ 否
| CAL ID/CVN信息 |  | 发动机控制单元 |  | CAL ID |  | CVN
|  |  | 后处理控制单元（如适用） |  | CAL ID | -- | CVN | --
|  |  | 其他控制单元（如适用） |  | CAL ID |  | CVN
| 记录人： |  |  |  | 校核人：

## 参数
中国汽车工程研究院股份有限公司检测中心 | 中国汽车工程研究院股份有限公司检测中心
QR.A- Y002 |  | 原 始 记 录 |  | 共 页 第 页
参数确认表
| 车辆型号 | GFA6470CGDA | 商 标 | 吉普(JEEP)
| 汽车分类 | M1 | 排放阶段 | 国六
| 车辆的识别方法和位置 | 识别方法:铭牌,位置:右前门B柱上 | 车辆制造商名称 | 广汽菲亚特克莱斯勒汽车有限公司
| 生产厂地址 | 湖南省长沙经济技术开发区映霞路18号 | 发动机编号 | 198886
| 基准质量（kg） | 1810 | 发动机型号/生产企业 | M095/广汽菲亚特克莱斯勒汽车有限公司
| 催化转化器型号/生产企业 | 前:821/前:马瑞利汽车零部件(长沙)有限公司 | 涂层/载体/封装生产企业 | 前:单元1:Umicore Autocat USA Inc.;单元2:Umicore Autocat USA Inc.;单元3:Umicore Autocat USA Inc./前:单元1:Corning Incorporated Blacksburg Manufacturing Facility;单元2:Corning Incorporated Blacksburg Manufacturing Facility;单元3:Corning Incorporated Blacksburg Manufacturing Facility/前:马瑞利汽车零部件(长沙)有限公司
| 颗粒捕集器型号/生产企业 | -- | 涂层/载体/封装生产企业 | --
| 炭罐型号/生产企业 | 68152022/斯丹德汽车系统(苏州)有限公司 | 氧传感器型号/生产企业 | 前:68090640**,后:05149180**/NGK Spark Plugs (USA) Inc.
| 曲轴箱排放控制装置型号/生产企业 | 05047063**/Standard Motor Products | EGR型号/生产企业 | --
| OBD系统供应商 | FCA US LLC | ECU型号/生产企业 | K9E6AA/Continental Corporation
| 变速器型式/档位数 | 自动/9 | 消声器型号/生产企业 | 前:9937,后:9935/上海天纳克排气系统有限公司长沙分公司
| 增压器型号/生产企业 | -- | 中冷器型式 | --
| 企业签字： |  | 检验员：

## 随车清单
中国汽车工程研究院股份有限公司检测中心
QR.A- Y003 | 原 始 记 录 |  | 共 页 第 页
随车环保清单
记录人： |  | 校核人：