## 原始记录
中国汽车工程研究院股份有限公司检测中心
QR.A- Y001 |  |  | 原 始 记 录 |  |  |  | 共 页 第 页
1 .样品信息
样品名称 |  | -- |  | 样品型号 |  | BYD6460ST6A
VIN |  | LGXCG4DF2L0157986 |  | 样品数量 |  | 一辆
生产单位 |  | 比亚迪汽车有限公司 |  | 抽∕送样方式 |  | 抽样
主要技术参数 |  | 发动机型号： | BYD476ZQB
|  | 发动机生产厂： | 比亚迪汽车有限公司
样品外观及状态 |  | 样品外观良好，状态正常。
检验后样品情况 |  | 检验后样品无损坏, 样品外观良好,状态正常
2. 任务信息
检验依据 |  | GB18285-2018《汽油车污染物排放限值及测量方法（双怠速法及简易工况法）》
检验项目 |  | 外观检验、车载诊断系统（OBD）检查。
3.仪器设备
名称或编号 |  | 型号 | 编 号 | 检验前仪器 设备状态 |  |  | 检验后仪器 设备状态
OBD诊断扫描工具 |  | Sliver Scan Sool | ZPJ197 | 正常 |  |  | 正常
4.检验地点： |  | 郑州市惠济区花园北路与开元路交叉口省汽贸中心
5.项目人员：
检验员：
记录人：
校核人：
报告编号：
原 始 记 录
|  | 产品名称 | --
|  | 型号规格 | BYD6460ST6A
|  | 委托单位 | 郑州市生态环境局
|  | 检验类别 | 委托检验
|  | 承接部门 | 环保与健康测评研究中心
中国汽车工程研究院股份有限公司检测中心
中国汽车工程研究院股份有限公司检测中心
QR.A- Y004 |  |  | 原 始 记 录 |  |  |  | 共 页 第 页
外观检验
| 车辆型号 |  | £是 £否 |  | 商 标 |  | £是 £否
| 汽车分类 |  | £是 £否 |  | 排放阶段 |  | £是 £否
| 车辆的识别方法和位置 |  | £是 £否 |  | 车辆制造商名称 |  | £是 £否
| 生产厂地址 |  | £是 £否 |  | 发动机型号 |  | £是 £否
| 发动机生产厂 |  | £是 £否 |  | 发动机编号 |  | £是 £否
| 系族名称 |  | £是 £否 |  | 发动机厂牌 |  | £是 £否
| 燃油供给系统型式 |  | £是 £否 |  | 喷油泵型号/生产厂 |  | £是 £否
| 喷油器型号/生产厂 |  | £是 £否 |  | 增压器型号/生产厂 |  | £是 £否
| 中冷器型式 |  | £是 £否 |  | OBD型号/生产厂 |  | £是 £否
| EGR型号/生产厂 |  | £是 £否 |  | ECU型号/版本号/生产厂 |  | £是 £否
| 氧传感器型号/生产厂 |  | £是 £否 |  | 曲轴箱排放控制装置型号/生产厂 |  | £是 £否
| 碳罐型号/生产企厂 |  | £是 £否 |  | 颗粒捕集器型号/生产企厂 |  | £是 £否
| 催化转化器型号/生产企业 |  | £是 £否 |  | 封装/载体/涂层生产厂 |  | £是 £否
| 排气后处理系统型号/生产厂 |  | £是 £否 |  | 封装/载体/涂层生产厂 |  | £是 £否
| 排气后处理系统型式 |  | £是 £否 |  | 空气滤清器型号/生产厂 |  | £是 £否
| 进气消声器型号/生产厂 |  | £是 £否 |  | 排气消声器型号/生产厂 |  | £是 £否
| 变速器型式/档位数 |  | £是 £否
| 备注： |  | 配置型号/企业一致选择：是；否则选择：否；无配置画线
| 记录人： |  |  |  | 校核人：
中国汽车工程研究院股份有限公司检测中心
QR.A- Y004 |  |  | 原 始 记 录 |  |  |  | 共 页 第 页
OBD检查
| OBD系统外观检查（是否配置OBD系统） |  |  |  | £是 £ 否
| 故障指示器（MIL灯）状态是否正常 |  |  |  | £是 £ 否
| OBD通讯是否正常 |  |  |  | £是 £ 否
| CAL ID/CVN信息 |  | 发动机控制单元 |  | CAL ID |  | CVN
|  |  | 后处理控制单元（如适用） |  | CAL ID |  | CVN
|  |  | 其他控制单元（如适用） |  | CAL ID |  | CVN
| OBD检查结果 |  |  |  | £合格 £不合格
| 记录人： |  |  |  | 校核人：

## 参数
中国汽车工程研究院股份有限公司检测中心 | 国家机动车质量监督检验中心(重庆)
QR.A- Y002 |  | 原 始 记 录 |  | 共 页 第 页
参数确认表
| 车辆型号 | BYD6460ST6A | 商 标 | 比亚迪（BYD）
| 汽车分类 | M1 | 排放阶段 | 国六
| 车辆的识别方法和位置 | 铭牌、右侧B柱下方 | 车辆制造商名称 | 比亚迪汽车有限公司
| 生产厂地址 | 西安市高新区草堂科技产业基地秦岭大道西1号 | 发动机编号 | F20078402
| 基准质量（kg） | 1775 | 发动机型号/生产厂 | BYD476ZQB/比亚迪汽车有限公司
| 催化转化器型号/生产厂 | 前:GS6J3024;后:GS64007/前:长沙佛吉亚排气控制技术有限公司;后:比亚迪汽车有限公司 | 涂层/载体/封装生产厂 | 前:单元1:巴斯夫催化剂(上海)有限公司;后:单元1:巴斯夫催化剂(上海)有限公司/前:单元1:康宁(上海)有限公司;后:单元1:康宁(上海)有限公司/前:长沙佛吉亚排气控制技术有限公司;后:比亚迪汽车有限公司
| 颗粒捕集器型号/生产厂 | 前:GS6J3024/前:长沙佛吉亚排气控制技术有限公司 | 涂层/载体/封装生产厂 | 前:单元1:巴斯夫催化剂(上海)有限公司/前:单元1:康宁汽车环保(合肥)有限公司/前:长沙佛吉亚排气控制技术有限公司
| 碳罐型号/生产厂 | CC210/斯丹德汽车系统(苏州)有限公司 | 氧传感器型号/生产厂 | 前:LSUADV/后:LSF4.2/联合汽车电子有限公司
| 曲轴箱排放控制装置型号/生产厂 | BYD476ZQB-1014100/重庆溯联塑胶股份有限公司 | EGR型号/生产厂 | --
| OBD系统供应商 | 联合汽车电子有限公司 | ECU型号/生产厂 | MG1US/联合汽车电子有限公司
| 变速器型式/档位数 | 自动/6 | 消声器型号/生产厂 | 前BYDSE/后BYDS6A/比亚迪汽车工业有限公司/比亚迪汽车有限公司
| 增压器型号/生产厂 | VT01/宁波丰沃涡轮增压系统有限公司 | 中冷器型式 | 空水
| 企业签字： |  | 检验员：

## 随车清单
国家机动车质量监督检验中心(重庆)
QR.A- Y003 |  | 原 始 记 录 |  | 共 页 第 页
随车环保清单
| 记录人： |  | 校核人：